## Tabelle1
Achtung: In den dunkelgrauen Feldern sind Formel hinterlegt. Diese Felder bitte nicht überschreiben!
Wärmequelle
Medium | [-] | Wasser
Vorlauftemperatur | [°C] | 25
Rücklauftemperatur | [°C] | 100
spezifische Wärmekapazität | [kJ/kgK] | 4.182
Massenstrom | [kg/h) | 1500
Thermische Leistung | [kW] | 130.6875
Wirkungsgrad der Abwärmenutzung | [%] | 75%
Betriebsstunden pro Jahr | [h/a] | 2500
Energie/Arbeit pro Jahr | [kWh/a] | 326718.75
Strompreis pro kWh | [€/kWh] | 0.15
Monetäre Bewertung pro Jahr (bei Substitution eines elektr. Energieverbrauchers) | [€/a] | 36755.8594
Note on D11: SHS: Temperaturniveau der Abwärmequelle nach Energienutzung
Note on D12: SHS: Temperaturniveau der Abwärmequelle vor der Energienutzung
Note on D13: SHS: spezifische Wärmekapazität des ausgewählten Mediums, wird automatisch ausgefüllt
Note on D14: SHS: Massenstrom der Abwärme, ggf. aus Volumenstrom und Dichte berechnen.
Note on D16: SHS: Resultierende thermische Leistung der Abwärmequelle
Note on D17: SHS: Angenommener Wirkungsgrad der bei einer Abwärmenutzung möglich wäre.
Note on D19: SHS: Verfügbarkeit der Abwärmequelle in Stunden pro Jahr.
Note on D20: SHS: Diese Energiemenge steht pro Jahr in dieser Abwärmequelle zur Verfügung.
Note on D22: SHS: Durchschnittlicher Strompreis.
Note on D23: SHS: Umrechnung des monetären Wertes der Abwärmequelle bei Umrechnung mit dem Preis für elektrische Energie.

## Dropdown
Wasser | 4.182
Luft | 1.005
Thermalöl | 1.5