## Throughput_Screw_Speed
Screw Rotation Speed | 60mm | 75mm | 150mm
25 | 15 | 50 | 480
50 | 50 | 120 | 630
75 | 90 | 190 | 780
100 | 140 | 260 | 950
125 | 200 | 320 | 1100
150 | 250 | 380 | 1250
175 | 300 | 450 | 1400

## Peripheral speed
Screw Diameter
|  | 45 | 60 | 75 | 90 | 105 | 125 | 150
Rotational Speed | 10 | 0.023562 | 0.031416 | 0.03927 | 0.047124 | 0.054978 | 0.06545 | 0.07854
| 25 | 0.058905 | 0.07854 | 0.098175 | 0.11781 | 0.13744 | 0.16362 | 0.19635
| 50 | 0.11781 | 0.15708 | 0.19635 | 0.23562 | 0.27489 | 0.32725 | 0.3927
| 75 | 0.17671 | 0.23562 | 0.29452 | 0.35343 | 0.41233 | 0.49087 | 0.58905
| 100 | 0.23562 | 0.31416 | 0.3927 | 0.47124 | 0.54978 | 0.6545 | 0.7854
| 125 | 0.29452 | 0.3927 | 0.49087 | 0.58905 | 0.68722 | 0.81812 | 0.98175
| 150 | 0.35343 | 0.47124 | 0.58905 | 0.70686 | 0.82467 | 0.98175 | 1.1781
| 175 | 0.41233 | 0.54978 | 0.68722 | 0.82467 | 0.96211 | 1.1454 | 1.3744
| 200 | 0.47124 | 0.62832 | 0.7854 | 0.94248 | 1.0996 | 1.309 | 1.5708
| 225 | 0.53014 | 0.70686 | 0.88357 | 1.0603 | 1.237 | 1.4726 | 1.7671
| 250 | 0.58905 | 0.7854 | 0.98175 | 1.1781 | 1.3744 | 1.6362 | 1.9635
| 275 | 0.64795 | 0.86394 | 1.0799 | 1.2959 | 1.5119 | 1.7999 | 2.1598
| 300 | 0.70686 | 0.94248 | 1.1781 | 1.4137 | 1.6493 | 1.9635 | 2.3562
| 325 | 0.76576 | 1.021 | 1.2763 | 1.5315 | 1.7868 | 2.1271 | 2.5525
| 350 | 0.82467 | 1.0996 | 1.3744 | 1.6493 | 1.9242 | 2.2907 | 2.7489
| 375 | 0.88357 | 1.1781 | 1.4726 | 1.7671 | 2.0617 | 2.4544 | 2.9452
| 400 | 0.94248 | 1.2566 | 1.5708 | 1.885 | 2.1991 | 2.618 | 3.1416
| 425 | 1.0014 | 1.3352 | 1.669 | 2.0028 | 2.3366 | 2.7816 | 3.3379
| 450 | 1.0603 | 1.4137 | 1.7671 | 2.1206 | 2.474 | 2.9452 | 3.5343
Als High-Speed Extruder bzw. Schnellläufer werden im Allgemeinen Verfahrenseinheiten bezeichnet, die mit Schneckenumfangsgeschwindigkeiten von mehr als 1 m/s arbeiten [Pr79]. Diese Abgrenzung ist auch bis heute noch zur Einordnung von Einschneckenextrudern hinsichtlich ihrer Leistungsgrenzen gültig.

## Residence Time
Residence Time Calculation
Throughput | 100 | kg/h
Free Volume | 3000 | ccm
Filling Factor | 80 | %
Density | 1000 | kg/m³
Residence Time | 86.4 | sec